## Sheet1
기종 2 | 기종 3 | seats | fuel burn | fuel efficiency per seat | LTO_CO2(kg/LTO) | LTO_CH4(kg/LTO) | LTO_N2O(kg/LTO) | LTO_fuel(kg/LTO) | EF_Cruise_CO2(kg/t of fuel) | EF_Cruise_CH4(kg/t of fuel) | EF_Cruise_N2O(kg/t of fuel)
B787-9 | Boeing B787-9 | 269 | 5.63 kg/km (20.0 lb/mi) | 2.31 L/100 km (102 mpg‑US) | 8100 | 0.07 | 0.3 | 2560 | 3150 | 0 | 0.1
B777-200ER | Boeing B777-200ER | 261 | 6.96 kg/km (24.7 lb/mi) | 2.89 L/100 km (81 mpg‑US) | 8100 | 0.07 | 0.3 | 2560 | 3150 | 0 | 0.1
B777-300 | Boeing B777-300 | 338 | 7.88 kg/km (28.0 lb/mi) | 2.68 L/100 km (88 mpg‑US) | 8100 | 0.07 | 0.3 | 2560 | 3150 | 0 | 0.1
B777-300ER | Boeing B777-300ER | 277 | 8.86 kg/km (31.4 lb/mi) | 2.9 L/100 km (81 mpg‑US) | 8100 | 0.07 | 0.3 | 2560 | 3150 | 0 | 0.1
B747-8i | Boeing B747-8i | 368 | 12.31 kg/km (43.7 lb/mi) | 3.16 L/100 km (74 mpg‑US) | 10240 | 0.22 | 0.3 | 3240 | 3150 | 0 | 0.1
B737-900 | Boeing B737-900 | 188 | 2.91 kg/km (10.3 lb/mi) | 2.02 L/100 km (116 mpg‑US) | 2780 | 0.07 | 0.1 | 880 | 3150 | 0 | 0.1
A380-800 | Airbus A380-800 | 407 | 12.31 kg/km (43.7 lb/mi) | 3.16 L/100 km (74 mpg‑US) | 10240 | 0.22 | 0.3 | 3240 | 3150 | 0 | 0.1
A330-200 | Airbus A330-200 | 218 | 6.00 kg/km (21 lb/mi) | 3.11 L/100 km (76 mpg‑US) | 7050 | 0.13 | 0.2 | 2230 | 3150 | 0 | 0.1
A220-300 | Airbus A220-300 | 140 | 2.85 kg/km (10.11 lb/mi) | 2.23 L/100 km (105 mpg‑US) | 2780 | 0.07 | 0.1 | 880 | 3150 | 0 | 0.1
B737-700 | Boeing B737-700 | 126 | 3.21 kg/km (11.4 lb/mi) | 3.19 L/100 km (74 mpg‑US) | 2460 | 0.09 | 0.1 | 780 | 3150 | 0 | 0.1
B747-400 | Boeing B747-400 | 398 | 10.77 kg/km (38.2 lb/mi) | 3.24 L/100 km (73 mpg‑US) | 10240 | 0.22 | 0.3 | 3240 | 3150 | 0 | 0.1
A350-900 | Airbus A350-900 | 311 | 6.03 kg/km (21.4 lb/mi) | 2.39 L/100 km (98 mpg‑US) | 8100 | 0.07 | 0.3 | 2560 | 3150 | 0 | 0.1
A330-300 | Airbus A330-300 | 272 | 6.25 kg/km (22.2 lb/mi) | 2.98 L/100 km (79 mpg‑US) | 7050 | 0.13 | 0.2 | 2230 | 3150 | 0 | 0.1
B767-300 | Boeing B767-300 | 290 | 5.51 kg/km (19.5 lb/mi) | 2.56 L/100 km (92 mpg‑US) | 5610 | 0.12 | 0.2 | 1780 | 3150 | 0 | 0.1
A321-neo | Airbus A321-neo | 180 | 3.30 kg/km (11.7 lb/mi) | 2.19 L/100 km (107.4 mpg‑US) | 3020 | 0.14 | 0.1 | 960 | 3150 | 0 | 0.1
A321-200 | Airbus A321-200 | 195 | 3.61 kg/km (12.8 lb/mi) | 2.50 L/100 km (94 mpg‑US) | 3020 | 0.14 | 0.1 | 960 | 3150 | 0 | 0.1
A320-200 | Airbus A320-200 | 159 | 3.13 kg/km (10.3 lb/mi) | 2.61 L/100 km (97 mpg‑US) | 2440 | 0.06 | 0.1 | 770 | 3150 | 0 | 0.1
B737-800NG | Boeing B737-800NG | 189 | 3.17 kg/km (11.2 lb/mi) | 2.44 L/100 km (96 mpg‑US) | 2780 | 0.07 | 0.1 | 880 | 3150 | 0 | 0.1
B737-800 | Boeing B737-800 | 138 | 3.45 kg/km (12.23 lb/mi) | 2.68 L/100 km (88 mpg‑US) | 2780 | 0.07 | 0.1 | 880 | 3150 | 0 | 0.1
B737-8 | Boeing B737-8 | 146 | 2.71 kg/km (9.6 lb/mi) | 2.04 L/100 km (115 mpg‑US) | 2780 | 0.07 | 0.1 | 880 | 3150 | 0 | 0.1